## command
command | address | quantity
read-input-registers | 0 | 10

## channel
|  |  | raw |  | conversion
rounding
channelId | channelName | category | reference | quantity | byteOrder | rotateLeft | andMask | orMask | asType | multiplier | offset | position | mode
Temperature | 溫度 | data | 300001 | 1 |  |  |  |  | uint16 | 0.0007 |  | -2
Humidity | 濕度 | data | 300002 | 1 |  |  |  |  | uint16 | 0.0015 |  | -2
CO_Concentration | CO濃度 | data | 300003 | 1 |  |  |  |  | uint16 | 0.0015
CO2_Concentration | CO2濃度 | data | 300004 | 1 |  |  |  |  | uint16 | 0.0305 |  | -2
Water_Depth | 水位深度 | data | 300005 | 1 |  |  |  |  | uint16 | 0.00305
Water_Pressure | 水壓 | data | 300006 | 1 |  |  |  |  | uint16 | 3e-06

## meta
Type | modbus-templates
Version | 0.6