## command
command | address | quantity
read-input-registers | 1 | 125
read-coils | 0 | 75
read-holding-registers | 7 | 125

## channel
|  |  | raw |  | conversion
channelId | channelName | category | reference | quantity | byteOrder | rotateLeft | andMask | orMask | asType | multiplier | offset
C40008 | 新液洗溫度 | data,alarm | 400008 | 1 |  |  |  |  | uint16 | 0.1
C40012 | 新液洗溫度設定值 | data,alarm | 400012 | 1 |  |  |  |  | uint16 | 0.1
C40014 | 水洗三溫度 | data,alarm | 400014 | 1 |  |  |  |  | uint16 | 0.1
C40018 | 水洗三溫度設定值 | data,alarm | 400018 | 1 |  |  |  |  | uint16 | 0.1
C40020 | 熱水洗溫度 | data,alarm | 400020 | 1 |  |  |  |  | uint16 | 0.1
C40024 | 熱水洗溫度設定值 | data,alarm | 400024 | 1 |  |  |  |  | uint16 | 0.1
C40026 | 控制箱溫度 | data,alarm | 400026 | 1 |  |  |  |  | uint16 | 0.1
C40030 | 控制箱溫度設定值 | data,alarm | 400030 | 1 |  |  |  |  | uint16 | 0.1
C40032 | 二流體溫度 | data,alarm | 400032 | 1 |  |  |  |  | uint16 | 0.1
C40036 | 二流體溫度設定值 | data,alarm | 400036 | 1 |  |  |  |  | uint16 | 0.1
C40038 | 電控箱溫度 | data,alarm | 400038 | 1 |  |  |  |  | uint16 | 0.1
C40042 | 電控箱溫度設定值 | data,alarm | 400042 | 1 |  |  |  |  | uint16 | 0.1
C40044 | 電控箱溫度 | data,alarm | 400044 | 1 |  |  |  |  | uint16 | 0.1
C40048 | 電控箱溫度設定值 | data,alarm | 400048 | 1 |  |  |  |  | uint16 | 0.1
C40050 | 蝕刻一溫度 | data,alarm | 400050 | 1 |  |  |  |  | uint16 | 0.1
C40054 | 蝕刻一溫度設定值 | data,alarm | 400054 | 1 |  |  |  |  | uint16 | 0.1
C40056 | 蝕刻二溫度 | data,alarm | 400056 | 1 |  |  |  |  | uint16 | 0.1
C40060 | 蝕刻二溫度設定值 | data,alarm | 400060 | 1 |  |  |  |  | uint16 | 0.1
C40080 | 顯影段電錶KWH | data,alarm | 400080 | 2 |  |  |  |  | uint32 | 0.1
C40082 | 蝕刻段電錶KWH | data,alarm | 400082 | 2 |  |  |  |  | uint32 | 0.1
C40084 | 剝膜段電錶KWH | data,alarm | 400084 | 2 |  |  |  |  | uint32 | 0.1
C40101 | 市水水錶累計流量 | data,alarm | 400101 | 2 |  |  |  |  | uint32 | 0.1
C40107 | 純水水錶累計流量 | data,alarm | 400107 | 2 |  |  |  |  | uint32 | 0.1
C40113 | 軟水水錶 2累計流量 | data,alarm | 400113 | 2 |  |  |  |  | uint32 | 0.1
C40119 | 軟水水錶 1累計流量 | data,alarm | 400119 | 2 |  |  |  |  | uint32 | 0.1
C30002 | 電流(A) | data,alarm | 300002 | 1 |  |  |  |  | uint16 | 0.1 | 0.1
C30003 | 頻率 | data,alarm | 300003 | 1 |  |  |  |  | uint16 | 0.01 | 0.05
C30004 | 顯影溫度 | data,alarm | 300004 | 1 |  |  |  |  | uint16
C30005 | 顯影溫度設定值 | data,alarm | 300005 | 1 |  |  |  |  | uint16
C30006 | 新液洗溫度 | data,alarm | 300006 | 1 |  |  |  |  | uint16
C30007 | 新液洗溫度設定值 | data,alarm | 300007 | 1 |  |  |  |  | uint16
C30008 | 水洗三溫度 | data,alarm | 300008 | 1 |  |  |  |  | uint16
C30009 | 水洗三溫度設定值 | data,alarm | 300009 | 1 |  |  |  |  | uint16
C30010 | 熱水加熱溫度 | data,alarm | 300010 | 1 |  |  |  |  | uint16
C30011 | 熱水加熱溫度設定值 | data,alarm | 300011 | 1 |  |  |  |  | uint16
C30012 | 控制箱溫度 | data,alarm | 300012 | 1 |  |  |  |  | uint16
C30013 | 控制箱溫度設定值 | data,alarm | 300013 | 1 |  |  |  |  | uint16
C30014 | 蝕刻溫度 | data,alarm | 300014 | 1 |  |  |  |  | uint16
C30015 | 蝕刻溫度設定值 | data,alarm | 300015 | 1 |  |  |  |  | uint16
C30016 | 二流體溫度 | data,alarm | 300016 | 1 |  |  |  |  | uint16
C30017 | 二流體溫度設定值 | data,alarm | 300017 | 1 |  |  |  |  | uint16
C30018 | 電控箱溫度 | data,alarm | 300018 | 1 |  |  |  |  | uint16
C30019 | 電控箱溫度設定值 | data,alarm | 300019 | 1 |  |  |  |  | uint16
C30020 | 剝膜溫度 | data,alarm | 300020 | 1 |  |  |  |  | uint16
C30021 | 剝膜溫度設定值 | data,alarm | 300021 | 1 |  |  |  |  | uint16
C30022 | 新液洗溫度 | data,alarm | 300022 | 1 |  |  |  |  | uint16
C30023 | 新液洗溫度設定值 | data,alarm | 300023 | 1 |  |  |  |  | uint16
C30024 | 乾燥機溫度 | data,alarm | 300024 | 1 |  |  |  |  | uint16
C30025 | 乾燥機溫度設定值 | data,alarm | 300025 | 1 |  |  |  |  | uint16
C30026 | 電控箱溫度 | data,alarm | 300026 | 1 |  |  |  |  | uint16
C30027 | 電控箱溫度設定值 | data,alarm | 300027 | 1 |  |  |  |  | uint16
C30028 | 顯影段電錶KWH | data,alarm | 300028 | 1 |  |  |  |  | uint16
C30029 | 蝕刻段電錶KWH | data,alarm | 300029 | 1 |  |  |  |  | uint16
C30030 | 剝膜段電錶KWH | data,alarm | 300030 | 1 |  |  |  |  | uint16
C30031 | 軟水水錶累計流量 | data,alarm | 300031 | 1 |  |  |  |  | uint16
C30032 | 純水水錶累計流量 | data,alarm | 300032 | 1 |  |  |  |  | uint16
C30033 | 淨水水錶累計流量 | data,alarm | 300033 | 1 |  |  |  |  | uint16
C1 | 顯影過熱預告 | data,alarm | 1 | 1 |  |  |  |  | uint16
C2 | 顯影過熱 | data,alarm | 2 | 1 |  |  |  |  | uint16
C3 | 顯影新液洗過熱預告 | data,alarm | 3 | 1 |  |  |  |  | uint16
C4 | 顯影新液洗過熱 | data,alarm | 4 | 1 |  |  |  |  | uint16
C5 | 顯影水洗-3過熱 | data,alarm | 5 | 1 |  |  |  |  | uint16
C6 | 顯影熱水器過熱 | data,alarm | 6 | 1 |  |  |  |  | uint16
C7 | 顯影低位預告 | data,alarm | 7 | 1 |  |  |  |  | uint16
C8 | 顯影低位 | data,alarm | 8 | 1 |  |  |  |  | uint16
C9 | 顯影新液洗低位預告 | data,alarm | 9 | 1 |  |  |  |  | uint16
C10 | 顯影新液洗低位 | data,alarm | 10 | 1 |  |  |  |  | uint16
C11 | 顯影水洗-1低位 | data,alarm | 11 | 1 |  |  |  |  | uint16
C12 | 顯影水洗-2低位 | data,alarm | 12 | 1 |  |  |  |  | uint16
C13 | 顯影水洗-3低位預告 | data,alarm | 13 | 1 |  |  |  |  | uint16
C14 | 顯影水洗-3低位 | data,alarm | 14 | 1 |  |  |  |  | uint16
C15 | 顯影水洗-4低位 | data,alarm | 15 | 1 |  |  |  |  | uint16
C16 | 顯影水洗-5低位 | data,alarm | 16 | 1 |  |  |  |  | uint16
C17 | 顯影水洗-6低位 | data,alarm | 17 | 1 |  |  |  |  | uint16
C18 | 顯影消泡劑低位 | data,alarm | 18 | 1 |  |  |  |  | uint16
C19 | 顯影計量盒高位 | data,alarm | 19 | 1 |  |  |  |  | uint16
C20 | 顯影計量盒添加異常 | data,alarm | 20 | 1 |  |  |  |  | uint16
C21 | 顯影計量盒補液異常 | data,alarm | 21 | 1 |  |  |  |  | uint16
C22 | 顯影門窗未關 | data,alarm | 22 | 1 |  |  |  |  | uint16
C23 | 顯影新液洗門窗未關 | data,alarm | 23 | 1 |  |  |  |  | uint16
C24 | 顯影輸送-1變頻器異常 | data,alarm | 24 | 1 |  |  |  |  | uint16
C25 | 顯影輸送-2變頻器異常 | data,alarm | 25 | 1 |  |  |  |  | uint16
C26 | 顯影上噴變頻器異常 | data,alarm | 26 | 1 |  |  |  |  | uint16
C27 | 顯影下噴變頻器異常 | data,alarm | 27 | 1 |  |  |  |  | uint16

## meta
Type | modbus-templates
Version | 0.3
templateId | modbus